## Sheet1
Type | Instruction | Input |  | Output
|  | opcode [31:26] | funct [5:0] | pc_jr_sel | rf_wd_jal_sel | rf_wa_jal_sel | rf_mult_shift_wd_sel | mult_we | mult_hilo_sel | mult_shift_sel | sl_or_sr | dm2reg | we_dm | branch | alu_ctrl [2:0] | alu_src | reg_dst | we_reg | jump | alu_op [1:0]
R | MULTU | 00_0000 | 01_1000 | 0 | 0 | 0 | 0 | 1 | 0 | 0 | 0 | 0 | 0 | 0 | 0 | 0 | 0 | 0 | 0 | 10
| MFHI | 00_0000 | 01_0000 | 0 | 0 | 0 | 1 | 0 | 0 | 0 | 0 | 0 | 0 | 0 | 0 | 0 | 1 | 1 | 0 | 10
| MFLO | 00_0000 | 01_0010 | 0 | 0 | 0 | 1 | 0 | 1 | 0 | 0 | 0 | 0 | 0 | 0 | 0 | 1 | 1 | 0 | 10
| JR | 00_0000 | 00_1000 | 1 | 0 | 0 | 0 | 0 | 0 | 0 | 0 | 0 | 0 | 0 | 0 | 0 | 0 | 0 | X | 10
| SLL | 00_0000 | 00_0000 | 0 | 0 | 0 | 1 | 0 | 0 | 1 | 0 | 0 | 0 | 0 | 0 | 0 | 1 | 1 | 0 | 10
| SLR | 00_0000 | 00_0010 | 0 | 0 | 0 | 1 | 0 | 0 | 1 | 1 | 0 | 0 | 0 | 0 | 0 | 1 | 1 | 0 | 10
J | JAL | 00_0011 | X | 0 | 1 | 1 | 0 | 0 | 0 | 0 | 0 | 0 | 0 | 0 | 0 | 0 | 0 | 1 | 1 | 0
R | ADD | 00_0000 | 10_0000 | 0 | 0 | 0 | 0 | 0 | 0 | 0 | 0 | 0 | 0 | 0 | 10 | 0 | 1 | 1 | 0 | 10
| SUB | 00_0000 | 10_0010 | 0 | 0 | 0 | 0 | 0 | 0 | 0 | 0 | 0 | 0 | 0 | 110 | 0 | 1 | 1 | 0 | 10
| AND | 00_0000 | 10_0100 | 0 | 0 | 0 | 0 | 0 | 0 | 0 | 0 | 0 | 0 | 0 | 0 | 0 | 1 | 1 | 0 | 10
| OR | 00_0000 | 10_0101 | 0 | 0 | 0 | 0 | 0 | 0 | 0 | 0 | 0 | 0 | 0 | 1 | 0 | 1 | 1 | 0 | 10
| SLT | 00_0000 | 10_1010 | 0 | 0 | 0 | 0 | 0 | 0 | 0 | 0 | 0 | 0 | 0 | 111 | 0 | 1 | 1 | 0 | 10
I | LW | 10_0011 | X | 0 | 0 | 0 | 0 | 0 | 0 | 0 | 0 | 1 | 0 | 0 | 10 | 1 | 0 | 1 | 0 | 0
| SW | 10_1011 | X | 0 | 0 | 0 | 0 | 0 | 0 | 0 | 0 | 0 | 1 | 0 | 10 | 1 | 0 | 0 | 0 | 0
| BEQ | 00_0100 | X | 0 | 0 | 0 | 0 | 0 | 0 | 0 | 0 | 0 | 0 | 1 | 110 | 0 | 0 | 0 | 0 | 1
| ADDI | 00_1000 | X | 0 | 0 | 0 | 0 | 0 | 0 | 0 | 0 | 0 | 0 | 0 | 10 | 1 | 0 | 1 | 0 | 0
J | J | 00_0010 | X | 0 | 0 | 0 | 0 | 0 | 0 | 0 | 0 | 0 | 0 | 0 | 0 | 0 | 0 | 0 | 1 | 0
Control Signals from MAINDEC
Control Signals from AUXDEC
R-Type Instructions
I-Type Instructions
J-Type Instructions